## RAM0
| 0 | 1 | 2 | 3 | 4 | 5 | 6 | 7 | 8 | 9 | A | B | C | D | E | F
0x00 | VOL_TOTAL_IN3 |  |  |  | VOL_SETPOINT_IN3 | [11 empty] | Green values are synchronous updated every measurement cycle.
0x10 | PST_POSITION_IN |  |  |  | PST_ENC_COUNTS |  |  |  | PST_RATE |  |  |  | TRV_DIR | TRV_ENG | TRV_ZERO | TRV_MAX
0x20 | BAT_RETCAP | [7 empty] | BAT_REPSOC | [7 empty] | RAM Buffer of EEPROM parameters
0x30 | BAT_VCELL | [7 empty] | BAT_CURRENT
0x40 | BAT_TTE | [7 empty] | BAT_STATUS
0x50 | [16 empty] | Interface for User's programs
0x60
0x70
0x80 | SYS_ID |  | SER_NUM |  | FIRM_MAJ |  | FIRM_MIN |  | FIRM_BUILD
0x90
0xA0
0xB0
0xC0
0xD0
0xE0
0xF0

## RAM1
| 0 | 1 | 2 | 3 | 4 | 5 | 6 | 7 | 8 | 9 | A | B | C | D | E | F
0x00 | VOL_TOTAL_IN3 |  |  |  | VOL_SETPOINT_IN3 |  |  |  | VOL_SMALL_PISTON_IN3 |  |  |  | VOL_LARGE_PISTON_IN3 |  |  |  | Green values are synchronous updated every measurement cycle.
0x10 | HOUSING_IN3 |  |  |  | AREA_SMALL_PISTON_IN2 |  |  |  | AREA_LARGE_PISTON_IN2
0x20 | LEN_PISTON_IN |  |  |  | LEN_SMALL_PISTON_IN |  |  |  | LEN_LARGE_PISTON_IN | [7 empty] | RAM Buffer of EEPROM parameters
0x30 | PST_POSITION_MIN |  |  |  | PST_POSITION_MAX
0x40
0x50 | [16 empty] | Interface for User's programs
0x60
0x70
0x80 | PST_RATE |  |  |  | TRV_DIR | TRV_ENG | TRV_ZERO | TRV_MAX
0x90
0xA0
0xB0
0xC0 | PID_COEFF_P |  |  |  | PID_COEFF_I |  |  |  | PID_COEFF_D |  |  |  | PID_USED
0xD0
0xE0
0xF0

## RAM2
| 0 | 1 | 2 | 3 | 4 | 5 | 6 | 7 | 8 | 9 | A | B | C | D | E | F
0x00 | BAT_RETCAP | [7 empty] | RAM2_BAT_REPSOC | [7 empty] | Green values are synchronous updated every measurement cycle.
0x10 | BAT_VCELL | [7 empty] | BAT_CURRENT
0x20 | BAT_TTE | [7 empty] | BAT_STATUS | [7 empty] | RAM Buffer of EEPROM parameters
0x30
0x40
0x50 | [16 empty] | Interface for User's programs
0x60
0x70
0x80
0x90
0xA0
0xB0
0xC0
0xD0
0xE0
0xF0