## LCP_PowerControl
Reference | Quantity | Value | Footprint | MPN
C1 | 1 | 1uF | Capacitor_SMD:C_0805_2012Metric | GCM21BC72A105KE36L
C14 C15 | 2 | 9pF | Capacitor_SMD:C_0603_1608Metric | CBR06C909BAGAC
C16 | 1 | 1000pF | Capacitor_SMD:C_0603_1608Metric | CL10B102KB8NNNC
C17 C18 C23 C25 | 4 | 10uF | Capacitor_SMD:C_1210_3225Metric | CL32B106KMVNNWE
C19 | 1 | 1uF | Capacitor_SMD:C_0603_1608Metric | CL10A105KB8NNNC
C2 C3 | 2 | 0.47uF | Capacitor_SMD:C_0805_2012Metric | 885012207102
C21 | 1 | 0.1uF | Capacitor_SMD:C_0603_1608Metric | GCM188R71H104KA57J
C20 C22 | 2 | 0.22uF | Capacitor_SMD:C_0603_1608Metric | C1608X7R1H224K080AE
C24 | 1 | 1.0uF | Capacitor_SMD:C_0603_1608Metric | CL10B105KP8NNNC
C26 C27 | 2 | 0.1uF | Capacitor_SMD:C_0402_1005Metric | GRM155R71A104KA01D
C28 C29 | 2 | 10uF | Capacitor_SMD:C_1206_3216Metric | CL31B106KPHVPNE
C30 | 1 | DNP | Capacitor_SMD:C_0603_1608Metric | DNP
C31 C32 C33 | 3 | 10uF | Capacitor_SMD:C_0805_2012Metric | GRM21BR61E106KA73L
C4 | 1 | CP | Capacitor_THT:CP_Radial_D12.5mm_P5.00mm | ECA-1HM102B
C5 C6 C9 C10 C11 C12 C13 | 7 | 0.1uF | Capacitor_SMD:C_0805_2012Metric | 885012207045
C7 | 1 | 0.022uF | Capacitor_SMD:C_0805_2012Metric | C2012X7R2E223K125AA
C8 | 1 | 10uF | Capacitor_SMD:CP_Elec_4x4.5 | EEE-HB1C100R
D1 D2 D3 D4 | 4 | 5.6V | Diode_SMD:D_SOD-323_HandSoldering | UDZ5V6B-7
D5 | 1 | D | Diode_SMD:D_SMA | SK53A-LTP
D6 | 1 | LED_BLUE | LED_SMD:LED_0805_2012Metric | APT2012LVBC/D
D7 | 1 | LED_GREEN | LED_SMD:LED_0805_2012Metric | APT2012SGC
F1 | 1 | 1A | Fuse:Fuse_Bourns_MF-RG650 | MF-R090
F3 | 1 | 250mA | Fuse:Fuse_Bourns_MF-RG650 | MF-R025
J1 | 1 | Conn_01x06 | Connector_PinSocket_2.54mm:PinSocket_1x06_P2.54mm_Vertical | 61300611121
J17 | 1 | Conn_01x02 | Connector_Molex:Molex_Micro-Fit_3.0_43045-0200_2x01_P3.00mm_Horizontal | 430450213
J18 | 1 | Conn_01x04 | Connector_Molex:Molex_Micro-Fit_3.0_43045-0400_2x02_P3.00mm_Horizontal | 430450413
J2 | 1 | Conn_01x05 | Connector_PinHeader_2.54mm:PinHeader_1x05_P2.54mm_Vertical | 61300511121
J3 J9 J10 J11 J12 | 5 | Conn_01x02 | Connector_Molex:Molex_Micro-Fit_3.0_43045-0212_2x01_P3.00mm_Vertical | 430450213
J5 | 1 | Conn_02x05_Odd_Even | Connector_PinSocket_1.27mm:PinSocket_2x05_P1.27mm_Vertical | 3220-10-0100-00
L1 | 1 | 12uH | Inductor_SMD:L_Bourns-SRN8040_8x8.15mm | SDR0805-120ML
L2 | 1 | 10uH | Inductor_SMD:L_Coilcraft_XAL1010 | XAL1010-103MEB
Q1 | 1 | DMG2305UX-7 | Package_TO_SOT_SMD:SOT-23 | DMG2305UX-7
R1 R2 | 2 | 4.42M | Resistor_SMD:R_0805_2012Metric | CRCW08054M42FKEA
R10 R22 | 2 | 10k | Resistor_SMD:R_0805_2012Metric | RNCP0805FTD10K0
R11 | 1 | 1.3k | Resistor_SMD:R_0805_2012Metric | RNCP0805FTD1K30
R12 | 1 | 2.0k | Resistor_SMD:R_0805_2012Metric | RNCP0805FTD2K00
R13 | 1 | 47k | Resistor_SMD:R_0805_2012Metric | CRGCQ0805F47K
R14 | 1 | 26.7k | Resistor_SMD:R_0402_1005Metric | RC0402FR-0726K7L
R16 | 1 | 51k | Resistor_SMD:R_0603_1608Metric | RC0603FR-0751KL
R17 | 1 | 22.1k | Resistor_SMD:R_0402_1005Metric | RMCF0402FT22K1
R15 R18 | 2 | 100k | Resistor_SMD:R_0402_1005Metric | RMCF0402FT100K
R19 | 1 | 9.09k | Resistor_SMD:R_0402_1005Metric | RT0402BRD079K09L
R20 | 1 | 1k | Resistor_SMD:R_0402_1005Metric | PFR05S-102-FNH
R21 | 1 | 470 | Resistor_SMD:R_0805_2012Metric | CRGCQ0805F470R
R23 R24 | 2 | 49.9 | Resistor_SMD:R_0805_2012Metric | RNCP0805FTD49R9
R3 | 1 | 200k | Resistor_SMD:R_0805_2012Metric | CRCW0805200KJNEA
R4 | 1 | 499k | Resistor_SMD:R_0805_2012Metric | RC0805FR-07499KL
R5 | 1 | 0.25 | Resistor_THT:R_Axial_Power_L48.0mm_W12.5mm_P55.88mm | RS010R2500FE73
R6 | 1 | 1k | Resistor_SMD:R_0805_2012Metric | RNCP0805FTD1K00
R7 R8 | 2 | 150 | Resistor_SMD:R_0805_2012Metric | RNCP0805FTD150R
R9 | 1 | 750 | Resistor_SMD:R_0805_2012Metric | CRG0805F750R
RN1 RN2 | 2 | R_Pack02 | Resistor_SMD:R_Array_Concave_2x0603 | EXB-V4V472JV
RN4 RN5 | 2 | 4.7k | Resistor_SMD:R_Array_Concave_2x0603 | EXB-V4V472JV
SW1 | 1 | SW_Push | Button_Switch_SMD:SW_SPST_TL3305A | PTS810 SJS 250 SMTR LFS
U1 | 1 | MAX17205 | Package_DFN_QFN:DFN-14-1EP_3x3mm_P0.4mm_EP1.78x2.35mm | MAX17205G+T
U2 | 1 | DRV8874 | Package_SO:HTSSOP-16-1EP_4.4x5mm_P0.65mm_EP3.4x5mm_Mask3x3mm_ThermalVias | DRV8874PWPR
U3 | 1 | MSP430FR5989 | Package_QFP:LQFP-64_10x10mm_P0.5mm | MSP430FR5989IPMR
U4 | 1 | LMR50410 | Package_TO_SOT_SMD:SOT-23-6_Handsoldering | LMR50410YQDBVRQ1
U5 | 1 | LM61460 | Converter_DCDC:TI_RJR0014A | LMQ61460AFSQRJRRQ1
Y1 | 1 | 32.768kHz | Crystal:Crystal_SMD_3215-2Pin_3.2x1.5mm | ABS07-32.768KHZ-9-T
e1 Q2 | 2 | PMBF170,215 | Package_TO_SOT_SMD:SOT-23 | PMBF170,215